## Sheet1
国药集团动物保健股份有限公司悬浮培养灭活苗车间建设一期项目
| 建筑单体 | 面积（㎡） |  |  |  | 面积（㎡） | 需提供的资料 | 丙类车间
| 总面积 | 23473.3
序号 | 检测类别 | 检测项目 | 建筑面积/检测数量 | 单价（元/㎡） | 总价 | 备注
1 | 见证取样检测 | 钢筋及钢筋焊接件机械连接件力学性能、混凝土及砂浆抗压、混凝土抗渗、砂、石、水泥、墙体填充材料(不含保温材料)、砂浆配比、防水材料，回填土击实及压实度，道路材料、透水砖、直螺纹机械连接工艺性能检验、安全网、扣件，灌浆套筒抗拉性能等 | 23473.3 |  |  | 按总建筑面积计算 | 可按建筑面积报价
2 | 海绵城市 | 透水混凝土配合比验证、透水砖、透水板等 | 23473.3 |  |  | 按总建筑面积计算 | 可按建筑面积报价
3 | 主体结构检测 | 进场检测：现浇结构混凝土板厚检测、植筋抗拔检测、回弹法检测混凝土抗压强度检测、结构实体钢筋布置间距检测、钢筋保护层厚度检测。 | 23473.3 |  |  | 按总建筑面积计算 | 可按建筑面积报价
4 | 节能材料及现场检测 | 墙面及楼地面保温系统材料（保温材料强度、密度、导热系数、燃烧级燃烧；界面砂浆、抗裂砂浆拉伸粘结原强度、浸水后强度；玻纤网：经向、纬向耐碱断裂强力及保留率：塑料锚栓：单点锚固力）：屋面保温板材（保温板材强度、密度、导热系数、燃烧级燃烧）；建筑外窗及玻璃（外窗气密性、水密性和抗风压性能及传热系数，玻璃可见光透射比反射比遮阳系数及露点）；节能现场检测（外窗现场气密性、墙面保温厚度、墙面保温材料粘结强度、屋面、楼地面保温层厚度） | 23473.3 |  |  | 按总建筑面积计算 | 可按建筑面积报价
5 | 水电材料及现场检测 | 电线电缆、给排水管材，绝缘电阻、防雷接地电阻、给水水压试验；通风空调通风检测要求对本项目地上部分及地下室进行通风检测（现场检测） | 23473.3 |  |  | 按总建筑面积计算 | 可按建筑面积报价
6 | 装饰装修材料检测 | 内外墙乳胶漆、内外墙腻子粉、纸面石膏板、瓷砖、轻钢龙骨等 | 23473.3 |  |  | 按总建筑面积计算 | 可按建筑面积报价
7 | 室内环境检测 | 室内环境污染物氡、甲醛、苯、氨、TVOC含量检测 | 23473.3 |  |  | 按总建筑面积计算 | 可按建筑面积报价
8 | 防雷检测 | 防雷装置检测 | 23473.3 |  |  | 按总建筑面积计算 | 可按建筑面积报价
9 | 消防检测 | 消防设施检测 | 23473.3 |  |  | 按总建筑面积计算 | 可按建筑面积报价
10 | 绿色建筑 | 绿色建筑验收检测 | 23473.3 |  |  | 按总建筑面积计算 | 可按建筑面积报价
11 | 玻璃幕墙 | 风压变形性能、雨水渗透性能、空气渗透性能、平面内变形性能 | 1 |  |  | 幕墙性能检测及原材料检测均包含在内 | 没有幕墙没有此项报价
12 | 地基（筏板基础） | 浅层平板荷载试验 | 14 |  |  | 规范要求500㎡一个点 | 占地面积约6985.74 平方米，预估14个点
13 | 沉降观测 | 建筑物沉降观测 | 230 |  |  | 观测 | 需要提供结构图 | 20个沉降点、3个基准点。观测10次
|  |  | 23 |  |  | 布点
14 | 高压旋喷桩 | 桩身完整性（取芯） | 60 |  |  |  | 2%且单位工程不少于6根，高压旋喷121根，每根约10m
15 | 支护桩 | 桩身完整性（低应变） | 35 |  |  |  | 30%且不少于10根，116根，检测35根
16 | 检测项目 | 检测内容 | 数量 | 埋设单价 | 小计 | 监测单价 | 监测次数 | 小计
| 基坑监测 | 基准点 | 3 |  |  |  | 30 | 0
|  | 桩顶水平位移 | 25 |  |  |  | 30 | 0
|  | 桩顶竖向位移 | 25 |  |  |  | 30 | 0
|  | 坡顶水平位移 | 25 |  |  |  | 30 | 0
|  | 坡顶竖向位移 | 25 |  |  |  | 30 | 0
|  | 桩体变形 | 15孔/157.5米 |  |  |  | 30 | 0
|  | 重要建筑物监测 | 12 |  |  |  | 30 | 0
|  | 管线监测 | 11 |  |  |  | 30 | 0
|  | 道路沉降监测 | 32 |  |  |  | 30 | 0
|  | 小计 | [5 empty] | 0
合计
总计